## 住戸共通(維持）
設計内容説明書【共同住宅等－住戸評価用】
□ | 住戸タイプ別 | [9 empty] | ※表示内容が変わるタイプがある場合は「タイプ名」を記入して使用してください。
住戸タイプ名
住戸番号
□ | 住戸共通
| 性能表示 |  | 確認 | 設 計 内 容 説 明 欄 |  |  |  |  | 設計内容 確 認 欄
| 事項 |  | 項目 | 項目 | 設 計 内 容 |  | 記 載 図 書
維持管理・更新への配慮 | ４－１ |  | 専用配管 | コンクリート | □ | 給水管、排水管、給湯管及びガス管のコンクリート内への | □ | 仕上表 | 審査員 記入欄
| 維持管理 |  |  | 内埋込み配管 |  | 埋め込み無し（コンクリートブロックを含む） | □ | 配置図
| 対策等級 |  |  | 他住戸内の専 | □ | 給水管、排水管、給湯管及びガス管の他住戸専用部内への | □ | 平面図 |  | □
| （専用配管） |  |  | 用部内の設置 |  | 設置無し | □ | 基礎伏図
|  |  | 地中 | 埋設管上の | □ | 給水管、排水管、給湯管及びガス管上のコンクリート打設無し | □ | 構造図
|  |  | 埋設管 | ｺﾝｸﾘｰﾄ打設 |  |  | □ | 設備図
|  |  | 排水管の | 内面の仕様 | □ | 排水管内面が平滑である | □
|  |  | 性状等 | 設置状態 | □ | たわみ、抜け等が生じないよう設置 | □
|  |  | 専用 | 排水管の | □ | 便所、その他水廻りに必要な清掃措置の確保
|  |  | 排水管 | 清掃措置
|  |  | 配管 | 主要接合部等 | □ | 主要接合部等の点検措置等の確保
|  |  | 点検口 | の点検措置
| ４－４ |  | 構造躯体 | 躯体天井高 | 別紙躯体天井高一覧表、別紙計算書等による |  | □ | 矩計図 | 審査員 記入欄
| 更新対策 | [5 empty] | □ | 計算書
| (住戸専用部） |  |  | 住宅専用部の |  |  | □ | 躯体天井高 |  | □
|  |  |  | 構造躯体の |  |  |  | 一覧表
| □ | 該当なし |  | 壁又は柱 |  |  | □
Note on M21: 別紙の一覧表（HPに掲載）や計算書又は当ファイルに掲載している別紙－更新対策用の書類を使用してください。

## 住戸共通(温熱）断熱等
設計内容説明書【共同住宅等－住戸評価用】
□ | 住戸タイプ別 | [18 empty] | ※表示内容が変わるタイプがある場合は「タイプ名」を記入して使用してください。
住戸タイプ名
住戸番号
□ | 住戸共通
性能表示 |  |  | 確認項目 | 設 計 内 容 説 明 欄 | [14 empty] | 設計内容
事項 |  |  |  | 項目 | 設 計 内 容 | [11 empty] | 記 載 図 書 |  | 確認欄
５－１断熱等 |  |  | 認 定 書 等 |  | □ | 認定書等（品確法）の活用（住宅） | [12 empty] | 評価員
性能等級 |  |  |  |  | □ | 認定書等（品確法）の活用（住宅の部分） | [12 empty] | 記入欄
[6 empty] | 認定番号等 （ ） | [12 empty] | □
|  |  | 適用する基準 |  | □ | 性能基準 | [10 empty] | □ | 仕上表
（ |  | ）地域 |  |  | □ | 仕様基準（等級４のみ） | [10 empty] | □ | 平面図
|  |  | 性能基準 | 外皮平均 | □ | 外皮平均熱貫流率UAの基準に適合 | [10 empty] | □ | 立面図
|  |  | を適用 | 熱貫流率 | [12 empty] | □ | 矩計図
|  |  | する場合 | 冷房期の平均 | □ | 冷房期の平均日射熱取得率ηAＣの基準に適合 | [10 empty] | □ | 建具表
|  |  |  | 日射熱取得率 | [12 empty] | □
|  |  |  | 躯体の断熱 | □ | 熱貫流率基準を適用 | [5 empty] | □ | 熱抵抗値基準を適用 |  |  |  | □
|  |  | 仕様基準 |  | 開口部比率の区分
|  |  | を適用 | 開口部の断熱 |  | □ | 区分（い） | □ | 区分（ろ） |  |  | □ | 区分（は） | □ | 区分（に）
|  |  | する場合 | 及び日射 | □ | 緩和措置あり
[6 empty] | □ | 窓の断熱(２％緩和） |  |  |  |  | □ | 窓の日射(４％緩和）
|  |  |  | 繊維系断熱材 | □ | 繊維系断熱材等の使用
|  |  |  | 防湿層の設置 | □ | 防湿層の設置有り |  |  |  | □ | 除外規定適用（添付図書に内容を記載）
[5 empty] | □ | 認定書等（品確法）の活用
|  |  | 結露防止 |  |  | 認定番号等 （ ）
|  |  | 対策 | 通気層の設置 | □ | 通気層の設置有り（繊維系断熱材を使用する場合は防風層設置）
[5 empty] | □ | 除外規定適用（添付図書に内容を記載）
[5 empty] | □ | 認定書等（品確法）の活用
認定番号等 （ ）
|  |  |  | 断熱材の施工 | □ | 躯体面に断熱材を全面密着 | [9 empty] | ※鉄筋ｺﾝｸﾘｰﾄ造等で内断熱工法の場合
|  |  | 熱橋部対策 |  | □ | 断熱補強有り
[5 empty] | □ | 除外規定適用（添付図書に内容を記載）
[5 empty] | □ | 認定書等（品確法）の活用
|  |  | ※鉄筋ｺﾝｸﾘｰﾄ造等で内断熱工法の場合 |  |  | 認定番号等 （ ）

## 住戸共通(温熱）一次エネ
設計内容説明書【共同住宅等－住戸評価用】
□ | 住戸タイプ別 | [11 empty] | ※表示内容が変わるタイプがある場合は「タイプ名」を記入して使用してください。
住戸タイプ名
住戸番号
□ | 住戸共通
性能表示 |  |  | 確認項目 | 設 計 内 容 説 明 欄 | [7 empty] | 設計内容
事項 |  |  |  | 項目 | 設 計 内 容 |  |  |  |  | 記 載 図 書 |  | 確認欄
５－２一次ｴﾈﾙ |  |  | 認 定 書 等 |  | □ | 認定書等（品確法）の活用（住宅） | [5 empty] | 評価員
ｷﾞｰ消費量等級 |  |  |  |  | □ | 認定書等（品確法）の活用（住宅の部分） | [5 empty] | 記入欄
[6 empty] | 認定番号等 （ ） | [5 empty] | □
[5 empty] | □ | 性能基準 |  |  |  | □ | 仕上表
（ |  | ）地域 |  | 適用する | [5 empty] | □ | 仕様書
|  |  | 基本的 | 基準 | □ | 仕様基準（等級４のみ） |  |  |  | □ | 面積表
|  |  | 事項等 | [6 empty] | □
|  |  |  | 居室および | 床面積の合計 |  | □ | Webプログラム出力票による |  | □
|  |  |  | 非居室の面積 | 主居室の面積 |  | □ | Webプログラム出力票による
[5 empty] | その他の居室の面積 |  | □ | Webプログラム出力票による
|  |  | 外皮 | 適用する基準 | □ | 性能基準 |  |  |  | □ | 仕上表
[5 empty] | □ | 仕様基準（等級４のみ） |  |  |  | □ | 仕様書
|  |  |  | 断熱性能等 | □ | Webプログラム出力票による |  |  |  | □ | 平面図
□
|  |  | 暖冷房 | 暖房方式 | □ | Webプログラム出力票による |  |  |  | □ | 仕上表
[5 empty] | □ | （ |  |  | ） | □ | 仕様書
|  |  |  | 冷房方式 | □ | Webプログラム出力票による |  |  |  | □ | 平面図
[5 empty] | □ | （ |  |  | ） | □ | 機器表
|  |  | 換気 | 換気設備方式 | □ | Webプログラム出力票による |  |  |  | □ | 系統図
[5 empty] | □ | 全般換気設備（比消費電力0.3以下） |  |  |  | □
|  |  |  | 熱交換型 | □ | Webプログラム出力票による |  |  |  | □
|  |  |  | 換気設備 | □ | 比消費電力を有効換気量率で除した値が0.3以下
|  |  | 給湯 | 給湯熱源機 | □ | Webプログラム出力票による
[5 empty] | □ | （ |  |  | ）
|  |  |  | 配管 | □ | Webプログラム出力票による
|  |  |  | 水栓 | □ | Webプログラム出力票による
|  |  |  | 浴槽 | □ | Webプログラム出力票による
|  |  |  | 太陽給湯 | □ | Webプログラム出力票による
|  |  | 照明 | 照明器具 | □ | Webプログラム出力票による
[5 empty] | □ | 非居室に白熱灯を採用していない
|  |  | 発電 | 太陽光発電 | □ | Webプログラム出力票による
の採用
|  |  |  | ｺｰｼﾞｪﾈﾚｰ | □ | Webプログラム出力票による
ｼｮﾝｼｽﾃﾑ
「

## 高齢者 住戸【等級３】
設計内容説明書【共同住宅等－住戸評価用】
住戸タイプ名
住戸番号
| 性能表示 | 確認 |  | 設 計 内 容 説 明 欄 | [7 empty] | 設計内容 確 認 欄
| 事項 | 項目 |  | 項目 | 設 計 内 容 |  |  |  |  | 記 載 図 書
高齢者等への配慮 | ９－１ | 部屋の |  | 特定寝室と同一階にある部屋 | □ | 便所 |  |  |  | □ | 仕上表 | 審査員 記入欄
| 高齢者等配 | 配置等
| 慮対策等級 | 段差 |  | 日常生活 | □ | 床は段差のない構造 |  |  |  | □ | 平面図 |  | □
| （専用部分） |  |  | 空間内 | □ | 適用除外の段差有り |  |  |  | □ | 矩形図
[6 empty] | （玄関出入口、玄関上がりかまち、勝手口出入口、タタミコーナー等、 |  |  |  | □ | 手摺詳細図
[6 empty] | 浴室の出入口、バルコニー出入口） |  |  |  | □ | ＵＢ詳細図
|  |  |  | 日常生活空間外 | □ | 床は段差のない構造 |  |  |  | □
|  | 階段 |  | 勾配等 | □ | 勾配22/21以下、550㎜≦蹴上×2＋踏面≦650㎜、かつ、踏面195㎜以上 |  |  |  | □
|  | □ | 階段無 |  | □ | ﾎｰﾑｴﾚﾍﾞｰﾀｰ設置
|  |  |  | 蹴込み | □ | 蹴込みが30mm以下
[5 empty] | □ | ﾎｰﾑｴﾚﾍﾞｰﾀｰ設置
|  |  |  | 階段の幅員等 | □ | 建築基準法施行令第23条から第27条までの基準に適合
|  | 手摺 |  | 手摺の設置 | □ | 階段、便所、浴室、玄関、脱衣室において、それぞれの基準に
[6 empty] | 適合する手摺が設置されている |  |  | ※設置準備含む
|  |  |  | 転落防止手摺 | □ | バルコニー、窓（２階以上）、廊下及び階段において、転落防止手摺
|  |  |  | の設置 |  | が設置されている（腰壁等の高さ及び手すり子間隔の基準に適合）
|  |  |  | バルコニー | □ | 建築基準法施行令第126条第1項の基準に適合
|  | 通路等の |  | 通路の幅員 | □ | 通路最小有効幅員780㎜以上（柱等の箇所750㎜以上）
|  | 幅員 |  | 出入口の幅員 | □ | 玄関出入口の有効幅員750㎜以上
|  | （日常生活 |  |  | □ | 浴室出入口の有効幅員600㎜以上
|  | 空間内） |  |  | □ | その他の出入口750㎜以上（軽微な改造を含む）
|  | 寝室、便 |  | 浴室の寸法 | □ | 短辺内法1,200㎜以上 かつ 内法面積1.8㎡以上
|  | 所及び浴 |  | 便所の寸法等 | □ | 長辺内法1,300㎜以上（軽微な改造を含む）
|  | 室 |  |  |  | もしくは、便器の前方又は側方に500㎜以上
|  | （日常生活 |  |  |  |  | （ドアの開放又は軽微な改造による長さを含む）
|  | 空間内） |  |  | □ | 腰掛け式便器を設置
|  |  |  | 特定寝室面積 | □ | 特定寝室の内法面積 9㎡以上
高齢者等への配慮 | ９－２ | 共用廊下 |  | 床の段差 | □ | 経路上の段差なし |  |  |  | □ | 仕様書 | 審査員 記入欄
| 高齢者等配 |  |  |  | □ | 経路上の高低差なし |  |  |  | □ | 平面図
| 慮対策等級 | □ |  |  |  | （ | □ | 高低差がある場合の勾配、段について基準に適合） |  | □ | 矩計図 |  | □
| （共用部分） | 該当なし |  | 歩行補助手摺 | □ | 手摺設置（高さ700mm～900mm） |  |  |  | □
□
|  |  |  | 開放廊下の | □ | 開放なし
|  |  |  | 転落防止手摺 | □ | 転落防止手摺設置（腰壁等の高さによる基準に適合）
|  |  |  | 基準法 | □ | 建築基準法施行令第119条及び第126条第1項の基準に適合
|  | 共用階段 |  | 勾 配 等 | □ | 踏面240mm以上、かつ、550mm ≦ 蹴上×2＋踏面 ≦ 650mm
[5 empty] | □ | エレベーター利用可能
|  | □ |  | 蹴 込 み | □ | 蹴込30mm以下
|  | 該当なし |  |  | □ | エレベーター利用可能
|  |  |  | 形 式 等 | □ | 最上段の食込み及び最下段の突出なし
|  |  |  | 昇降補助手摺 | □ | 階段手摺の片側設置（手摺高700mm～900mm）
|  |  |  | 外部開放階段の | □ | 開放なし
|  |  |  | 転落防止手摺 | □ | 転落防止手摺設置（腰壁等の高さ及び手すり子間隔の基準に適合）
|  |  |  | 基準法 | □ | 建築基準法施行令第23条から第27条まで及び第126条第1項の基準に適合
|  |  |  | 幅員（ｴﾚﾍﾞｰﾀｰを利用できない場合） | □ | 有効幅員が900㎜以上
|  | ｴﾚﾍﾞｰﾀｰ |  | ｴﾚﾍﾞｰﾀｰ利用 | □ | 評価対象住戸から建物出入口のある階までｴﾚﾍﾞｰﾀｰを利用し
到達できる
|  | □ |  |  | □ | 評価対象住戸から建物出入口のある階まで共用階段
|  | 該当なし |  |  |  | （１階分の移動に限る）を利用し到達できる
|  |  |  | ｴﾚﾍﾞｰﾀｰ仕様 | □ | 出入口幅800mm以上
|  |  |  | ｴﾚﾍﾞｰﾀｰ | □ | ｴﾚﾍﾞｰﾀｰﾎｰﾙ1,500mm角以上
ﾎｰﾙの広さ
|  |  |  | 経路上の | □ | 経路上の段差なし
|  |  |  | 床段差等 | □ | 経路上の高低差なし
[6 empty] | （ | □ | 高低差がある場合の勾配、段について基準に適合）

## 別紙 更新対策用
設計内容説明書【別紙－更新対策用】
住戸タイプ名
住戸番号
| 性能表示 | 確認 | 設 計 内 容 説 明 欄 | [11 empty] | 設計内容 確 認 欄
| 事項 | 項目 | 項目 |  |  | 設 計 内 容 | [6 empty] | 記 載 図 書
維持管理・更新 | ４－４ | 構造躯体 | 躯体天井高 |  |  | 躯体天井高（ | [5 empty] | ㎜以上） | □ | 矩計図 | 審査員 記入欄
| 更新対策 |  | □ | メゾネット | [8 empty] | □ | 計算書
| (住戸専用部） |  |  | の場合 | [8 empty] | □ | 躯体天井高 |  | □
[5 empty] | 階 | [8 empty] | 一覧表
|  |  | 住宅専用部の |  |  | 構造躯体の壁又は柱で間取りの変更の障害となりうるもの | [6 empty] | □
|  |  | 構造躯体の |  |  | □ | 有り（ | □ | 壁 | □ | 柱 | ）
|  |  | 壁又は柱 |  |  | □ | 無し
住戸タイプ名
住戸番号
| 性能表示 | 確認 | 設 計 内 容 説 明 欄 | [11 empty] | 設計内容 確 認 欄
| 事項 | 項目 | 項目 |  |  | 設 計 内 容 | [6 empty] | 記 載 図 書
維持管理・更新 | ４－４ | 構造躯体 | 躯体天井高 |  |  | 躯体天井高（ | [5 empty] | ㎜以上） | □ | 矩計図 | 審査員 記入欄
| 更新対策 |  | □ | メゾネット | [8 empty] | □ | 計算書
| (住戸専用部） |  |  | の場合 | [8 empty] | □ | 躯体天井高 |  | □
[5 empty] | 階 | [8 empty] | 一覧表
|  |  | 住宅専用部の |  |  | 構造躯体の壁又は柱で間取りの変更の障害となりうるもの | [6 empty] | □
|  |  | 構造躯体の |  |  | □ | 有り（ | □ | 壁 | □ | 柱 | ）
|  |  | 壁又は柱 |  |  | □ | 無し
住戸タイプ名
住戸番号
| 性能表示 | 確認 | 設 計 内 容 説 明 欄 | [11 empty] | 設計内容 確 認 欄
| 事項 | 項目 | 項目 |  |  | 設 計 内 容 | [6 empty] | 記 載 図 書
維持管理・更新 | ４－４ | 構造躯体 | 躯体天井高 |  |  | 躯体天井高（ | [5 empty] | ㎜以上） | □ | 矩計図 | 審査員 記入欄
| 更新対策 |  | □ | メゾネット | [8 empty] | □ | 計算書
| (住戸専用部） |  |  | の場合 | [8 empty] | □ | 躯体天井高 |  | □
[5 empty] | 階 | [8 empty] | 一覧表
|  |  | 住宅専用部の |  |  | 構造躯体の壁又は柱で間取りの変更の障害となりうるもの | [6 empty] | □
|  |  | 構造躯体の |  |  | □ | 有り（ | □ | 壁 | □ | 柱 | ）
|  |  | 壁又は柱 |  |  | □ | 無し
住戸タイプ名
住戸番号
| 性能表示 | 確認 | 設 計 内 容 説 明 欄 | [11 empty] | 設計内容 確 認 欄
| 事項 | 項目 | 項目 |  |  | 設 計 内 容 | [6 empty] | 記 載 図 書
維持管理・更新 | ４－４ | 構造躯体 | 躯体天井高 |  |  | 躯体天井高（ | [5 empty] | ㎜以上） | □ | 矩計図 | 審査員 記入欄
| 更新対策 |  | □ | メゾネット | [8 empty] | □ | 計算書
| (住戸専用部） |  |  | の場合 | [8 empty] | □ | 躯体天井高 |  | □
[5 empty] | 階 | [8 empty] | 一覧表
|  |  | 住宅専用部の |  |  | 構造躯体の壁又は柱で間取りの変更の障害となりうるもの | [6 empty] | □
|  |  | 構造躯体の |  |  | □ | 有り（ | □ | 壁 | □ | 柱 | ）
|  |  | 壁又は柱 |  |  | □ | 無し
Note on I7: メゾネット住宅の場合は、下欄の躯体天井高も併せてご活用ください。
Note on I21: メゾネット住宅の場合は、下欄の躯体天井高も併せてご活用ください。
Note on I35: メゾネット住宅の場合は、下欄の躯体天井高も併せてご活用ください。